## Локальная смета
УТВЕРЖДАЮ:
Командир в\ч 28159
подполковник Гончаров Г.А.
__________________________
"____" ______________200_ г.
СМЕТА
на текущий ремонт внутриаэродромной дороги
Основание:
|  |  | Сметная стоимость строительных работ ___________________________________________________________ | [5 empty] | 490 | тыс.руб.
|  |  | Средства на оплату труда ___________________________18,644 тыс.руб. |  |  |  |  | 18.643 |  | тыс.руб.
Составлен(а) в текущих (прогнозных) ценах по состоянию на ___1кв.____2008_ г.
№ пп | Обоснование | Наименование | Ед. изм. | Кол. | Стоимость единицы, руб. |  |  |  | Общая стоимость, руб. |  |  |  | Т/з осн. раб.на ед. | Т/з осн. раб. Всего | Т/з мех. на ед. | Т/з мех. Всего
[5 empty] | Всего | В том числе |  |  | Всего | В том числе
[6 empty] | Осн.З/п | Эк.Маш | З/пМех |  | Осн.З/п | Эк.Маш | З/пМех
1 | 2 | 3 | 4 | 5 | 6 | 7 | 8 | 9 | 10 | 11 | 12 | 13 | 14 | 15 | 16 | 17
S= 256 * 4,5 = 1152 м2
1 | ТЕРр68-15-03 | Ямочный ремонт асфальтобетонного покрытия толщиной 70 мм площадью ремонта до: 5 м2 | 100 м2 | 0.44 | 9155.66 | 928.07 | 872.52 | 63.86 | 4028 | 408 | 384 | 28 | 129.8 | 57.11 | 6.51 | 2.86
2 | ТЕРр68-15-04 | Ямочный ремонт асфальтобетонного покрытия толщиной 70 мм площадью ремонта до: 25 м2 | 100 м2 | 0.4 | 8798.88 | 571.29 | 872.52 | 63.86 | 3520 | 229 | 349 | 26 | 79.9 | 31.96 | 6.51 | 2.6
3 | ТЕРр68-12-04 | Разборка а\б покрытия с помощью молотков отбойных | 100 м3 конструкций | 0.173 | 8243.25 | 1739.95 | 6503.3 | 406.04 | 1426 | 301 | 1125 | 70 | 243.35 | 42.1 | 41.39 | 7.16
4 | ТЕР01-01-014-05 | Погрузка материала от разборки на автомобили-самосвалы экскаваторами с ковшом вместимостью 0,25 м3, группа грунтов 2 | 1000 м3 грунта | 0.0173 | 7011.9 | 196.06 | 6810.84 | 970.26 | 121 | 3 | 118 | 17 | 31.32 | 0.54 | 90.09 | 1.56
5 | ТСЦ81-01-2001г. т. 9 | Транспортирование материала от разборки на р-ние до 1 км 17.3*2.4=41,52 тн | тн | 41.52 | 3.59 |  | 3.59 |  | 149 |  | 149
6 | ТЕР01-01-031-02 | Разравнивание материала от разборки с перемещением до 10 м бульдозерами мощностью 96 (130) кВт (л.с.), 2 группа грунтов | 1000 м3 грунта | 0.0173 | 1067 |  | 1067 | 145.97 | 18 |  | 18 | 3 |  |  | 11 | 0.19
7 | ТЕР01-01-031-10 | При перемещении грунта на каждые последующие 10 м добавлять к норме 01-01-031-2 до 20м К=1 | 1000 м3 грунта | 0.0173 | 896.28 |  | 896.28 | 122.61 | 16 |  | 16 | 2 |  |  | 9.24 | 0.16
8 | ТЕР01-02-027-02 | Планировка существующего основания механизированным способом, группа грунтов 2 | 1000 м2 спланированной площади | 0.216 | 103.49 |  | 103.49 | 14.24 | 22 |  | 22 | 3 |  |  | 1.1 | 0.24
9 | ТЕР27-06-020-03 | Устройство покрытия толщиной 4 см из горячих асфальтобетонных смесей плотных крупнозернинистых типа Б | 1000 м2 покрытия | 0.216 | 41610.59 | 335.51 | 2098.29 | 240.59 | 8988 | 72 | 453 | 52 | 38.3 | 8.27 | 19.12 | 4.13
10 | ТЕР27-06-021-03 | При изменении толщины покрытия на 0,5 см добавлять или исключать к норме 27-06-020-3 до Н=6см К=4 | 1000 м2 покрытия | 0.216 | 19482.24 | 3.16 | 11.68 |  | 4208 | 1 | 3 |  | 0.36 | 0.08
11 | ТЕР27-06-026-01 | Розлив вяжущих материалов 11,52*0,06 | 1 т | 0.69 | 2171.29 |  | 45.47 | 6.85 | 1498 |  | 31 | 5 |  |  | 0.66 | 0.46
12 | ТЕР27 т.ч.1.13 | Дополнительный транспорт битума на р-ние 5 км ПЗ=3,1694; ЭМ=3,1694;ОТМ=0,47748;ЗТМ=0,046 | тн | 0.69 | 15.85 |  | 15.85 | 2.39 | 11 |  | 11 | 2
13 | ТЕРр68-10-01 | Устройство выравнивающего слоя из м\з асфальтобетонной смеси: с применением укладчиков асфальтобетона | 100 т смеси | 0.553 | 47268.15 | 267.51 | 3238.51 | 293.32 | 26139 | 148 | 1791 | 162 | 29.99 | 16.58 | 29.9 | 16.53
14 | ТЕР27-06-020-01 | Устройство покрытия толщиной 4 см из горячих асфальтобетонных смесей плотных мелкозернистых типа Б марки11 | 1000 м2 покрытия | 1.152 | 49461.93 | 335.51 | 2098.29 | 240.59 | 56980 | 387 | 2417 | 277 | 38.3 | 44.12 | 19.12 | 22.03
Итого прямые затраты по смете в ценах 2001г. | [8 empty] | 107124 | 1549 | 6887 | 647 |  | 200.76 |  | 57.92
Итого прямые затраты по смете с учетом коэффициентов к итогам | [8 empty] | 429437 | 13150 | 28443 | 5493 |  | 200.76 |  | 57.92
В том числе, справочно:
Новый коэффициент ОЗП=8,49; ЭМ=4,13; ЗПМ=8,49; МАТ=3,93 (Поз. 1-3, 13, 4-12, 14)
Накладные расходы | [8 empty] | 20616
В том числе, справочно:
80%*0,94 ФОТ (от 25) (Поз. 8) | [8 empty] | 19
95%*0,94 ФОТ (от 212) (Поз. 4-7) | [8 empty] | 189
104%*0,94 ФОТ (от 11648) (Поз. 1-3, 13) | [8 empty] | 11387
142%*0,94 ФОТ (от 6758) (Поз. 9-12, 14) | [8 empty] | 9021
Сметная прибыль | [8 empty] | 12546
В том числе, справочно:
45%*0,85 ФОТ (от 25) (Поз. 8) | [8 empty] | 10
50%*0,85 ФОТ (от 212) (Поз. 4-7) | [8 empty] | 90
60% ФОТ (от 11648) (Поз. 1-3, 13) | [8 empty] | 6989
Итого | [8 empty] | 462599 |  |  |  |  | 200.76 |  | 57.92
В том числе:
Материалы | [8 empty] | 387844
Машины и механизмы | [8 empty] | 28443
ФОТ | [8 empty] | 18643
Накладные расходы | [8 empty] | 20616
Сметная прибыль | [8 empty] | 12546
Конъюнктурная разница в стоимости материалов | [8 empty] | -55487
Итого с учетом конъюнктурной разницы | [8 empty] | 407112
Непредвиденные затраты 2% | [8 empty] | 8142
Итого с непредвиденными | [8 empty] | 415254
НДС 18% | [8 empty] | 74746
ВСЕГО по смете | [8 empty] | 490000 |  |  |  |  | 200.76 |  | 57.92
Составил : Начальник ИАС В.Дворников