## Локальная смета
УТВЕРЖДАЮ:
_______________________________
"______ " _______________200_ г.
(наименование стройки)
ЛОКАЛЬНЫЙ СМЕТНЫЙ РАСЧЕТ №
(локальная смета)
|  | на | реконструкцию системы наружного освещения по ул. Меньшикова в г. Тихорецке
(наименование работ и затрат, наименование объекта)
Основание:
|  |  |  | Сметная стоимость |  |  |  |  | 1000898 руб.
|  |  |  | Средства на оплату труда |  |  |  |  | 26630 руб.
Составлен(а) в текущих (прогнозных) ценах по состоянию на __1кв._____2007 г.
№ пп | Обоснование | Наименование | Ед. изм. | Кол. | Стоимость единицы, руб. |  |  |  | Общая стоимость, руб. |  |  |  | Т/з осн. раб.на ед. | Т/з осн. раб. Всего | Т/з мех. на ед. | Т/з мех. Всего
[5 empty] | Всего | В том числе |  |  | Всего | В том числе
[6 empty] | Осн.З/п | Эк.Маш | З/пМех |  | Осн.З/п | Эк.Маш | З/пМех
1 | 2 | 3 | 4 | 5 | 6 | 7 | 8 | 9 | 10 | 11 | 12 | 13 | 14 | 15 | 16 | 17
Раздел 1. Монтаж линии наружного освещения
2 | ТЕР33-04-003-01 | Установка железобетонных опор ВЛ 0.38, 6-10 кВ с траверсами без приставок одностоечных | 1 опора | 30 | 156.74 | 30.02 | 126.72 | 8.1 | 4702 | 901 | 3801 | 243 | 3.8 | 114 | 0.97 | 29.1
Итого прямые затраты по разделу в ценах 2001г. | [8 empty] | 4702 | 901 | 3801 | 243 |  | 114 |  | 29.1
Итого прямые затраты по разделу с учетом индексов, в текущих ценах | [8 empty] | 20643 | 6422 | 14221 | 1732 |  | 114 |  | 29.1
Накладные расходы | [8 empty] | 8048
Сметная прибыль | [8 empty] | 4159
Итоги по разделу 1 Монтаж линии наружного освещения :
Итого Поз. 2 | [8 empty] | 4702 | 901 | 3801 | 243 |  | 114 |  | 29.1
Всего с учетом "Индекс переехода цен 2001 г к текущим ценам ОЗП=7,128; ЭМ-ЗПМ=3,51; ЗПМ=7,128; МАТ=3,501" | [8 empty] | 20643 | 6422 | 14221 | 1732 |  | 114 |  | 29.1
Накладные расходы 105%*0,94 ФОТ (от 8 154) | [8 empty] | 8048
Сметная прибыль 60%*0,85 ФОТ (от 8 154) | [8 empty] | 4159
Итого c накладными и см. прибылью | [8 empty] | 32850 |  |  |  |  | 114 |  | 29.1
В том числе:
Машины и механизмы | [8 empty] | 14221
ФОТ | [8 empty] | 8154
Накладные расходы | [8 empty] | 8048
Сметная прибыль | [8 empty] | 4159
Итого по разделу 1 Монтаж линии наружного освещения | [8 empty] | 32850 |  |  |  |  | 114 |  | 29.1
Раздел 2. Монтаж светильников
7 | ТЕРм08-02-369-03 | Светильники, устанавливаемые вне зданий. | шт. | 115 | 80.09 | 17.81 | 33.11 | 4.73 | 9210 | 2048 | 3808 | 544 | 1.83 | 210.45 | 0.4 | 46
Итого прямые затраты по разделу в ценах 2001г. | [8 empty] | 9210 | 2048 | 3808 | 544 |  | 210.45 |  | 46
Итого прямые затраты по разделу с учетом индексов, в текущих ценах | [8 empty] | 41674 | 14598 | 15334 | 3878 |  | 210.45 |  | 46
Накладные расходы | [8 empty] | 13036
Сметная прибыль | [8 empty] | 10208
Итоги по разделу 2 Монтаж светильников :
Итого Поз. 7 | [8 empty] | 9210 | 2048 | 3808 | 544 |  | 210.45 |  | 46
Всего с учетом "Индекс переехода цен 2001 г к текущим ценам ОЗП=7,128; ЭМ-ЗПМ=3,51; ЗПМ=7,128; МАТ=3,501" | [8 empty] | 41674 | 14598 | 15334 | 3878 |  | 210.45 |  | 46
Накладные расходы 95%*0,94 ОЗП (от 14 598) | [8 empty] | 13036
Сметная прибыль 65%*0,85 ФОТ (от 18 476) | [8 empty] | 10208
Итого c накладными и см. прибылью | [8 empty] | 64918 |  |  |  |  | 210.45 |  | 46
В том числе:
Материалы | [8 empty] | 11742
Машины и механизмы | [8 empty] | 15334
ФОТ | [8 empty] | 18476
Накладные расходы | [8 empty] | 13036
Сметная прибыль | [8 empty] | 10208
Итого по разделу 2 Монтаж светильников | [8 empty] | 64918 |  |  |  |  | 210.45 |  | 46
ИТОГИ ПО СМЕТЕ:
Итого прямые затраты по смете в ценах 2001г. | [8 empty] | 13912 | 2949 | 7609 | 787 |  | 324.45 |  | 75.1
Итого прямые затраты по смете с учетом индексов, в текущих ценах | [8 empty] | 62317 | 21020 | 29555 | 5610 |  | 324.45 |  | 75.1
Накладные расходы | [8 empty] | 21084
Сметная прибыль | [8 empty] | 14367
Итоги по смете:
Итого Строительные работы | [8 empty] | 32850 |  |  |  |  | 114 |  | 29.1
Итого Монтажные работы | [8 empty] | 64918 |  |  |  |  | 210.45 |  | 46
Итого | [8 empty] | 97768 |  |  |  |  | 324.45 |  | 75.1
В том числе:
Материалы | [8 empty] | 11742
Машины и механизмы | [8 empty] | 29555
ФОТ | [8 empty] | 26630
Накладные расходы | [8 empty] | 21084
Сметная прибыль | [8 empty] | 14367
Непредвиденные затраты 2% | [8 empty] | 1955
Итого с непредвиденными | [8 empty] | 99723
Провод самонесущий изолированный СИП-2А 4х25 1250 м | [8 empty] | 112500
Опора КО-1-с-3,5 (Ф) на 2 светильника под торшер 30 шт. | [8 empty] | 171000
ФМ 0,108-1,25 закладная деталь фундамента 30 шт. | [8 empty] | 37500
Торшерный светильник "Ампир" ЖТУ 13-100-001 60 шт. | [8 empty] | 216360
Лампа натриевая ДНаТ 100Вт SON-N Basic E40 60 шт. | [8 empty] | 13800
Кабель АВВГ 2х2,5 200м. | [8 empty] | 2136
Светильник ЖКУ-16-400-001 55шт. | [8 empty] | 140250
Лампа натриевая ДНаТ 400 Вт 55 шт. | [8 empty] | 18150
Бетон 0,45 т | [8 empty] | 1800
Кабель АВВГ 4х25 700 м | [8 empty] | 35000
Итого с учетом доп. затрат в тек ценах | [8 empty] | 848219
НДС 18% | [8 empty] | 152679
ВСЕГО по смете | [8 empty] | 1000898 |  |  |  |  | 324.45 |  | 75.1
Составил
Проверил